## Sheet1
Letter | Op Code | Instructions | RegDst | ALUSrc | MemToReg | RegWrite | MemRead | MemWrite | Branch | Jump | ALUControlBit1 | ALUControlBit0
D | 0001 | subi | 1 | 0 | 0 | 1 | 0 | 0 | 0 | 0 | 0 | 1
E | 0010 | and | 1 | 0 | 0 | 1 | 0 | 0 | 0 | 0 | 1 | 1
F | 0011 | andi | 1 | 0 | 0 | 1 | 0 | 0 | 0 | 0 | 1 | 1
G | 0100 | or | 1 | 0 | 0 | 1 | 0 | 0 | 0 | 0 | 1 | 0
I | 0101 | lw | 0 | 1 | 1 | 1 | 1 | 0 | 0 | 0 | 0 | 0
H | 0110 | ori | 1 | 0 | 0 | 1 | 0 | 0 | 0 | 0 | 1 | 0
A | 0111 | add | 1 | 0 | 0 | 1 | 0 | 0 | 0 | 0 | 0 | 0
K | 1000 | beq | x | 0 | x | 0 | 0 | 0 | 1 | 0 | 0 | 1
J | 1001 | sw | x | 1 | x | 0 | 0 | 1 | 0 | 0 | 0 | 0
B | 1010 | sub | 1 | 0 | 0 | 1 | 0 | 0 | 0 | 0 | 0 | 1
C | 1011 | addi | 1 | 0 | 0 | 1 | 0 | 0 | 0 | 0 | 0 | 0
L | 1100 | j | x | x | x | x | x | x | x | 1 | x | x
Instructions | Op Code | ALUControlBit1 | ALUControlBit0
subi | 0001 | 0 | 1
and | 0010 | 1 | 1
andi | 0011 | 1 | 1
or | 0100 | 1 | 0
lw | 0101 | 0 | 0
ori | 0110 | 1 | 0
add | 0111 | 0 | 0
beq | 1000 | 0 | 1
sw | 1001 | 0 | 0
sub | 1010 | 0 | 1
addi | 1011 | 0 | 0
j | 1100 | x | x