## Sheet1
Letter | Opcode | Instructions | RegDst | ALUSrc | MemToReg | RegWrite | MemRead | MemWrite | Branch | Jump
ABCD
E | 0001 | and | 1 | 0 | 0 | 1 | 0 | 0 | 0 | 0
F | 0010 | andi | 1 | 0 | 0 | 1 | 0 | 0 | 0 | 0
G | 0011 | or | 1 | 0 | 0 | 1 | 0 | 0 | 0 | 0
H | 0100 | ori | 1 | 0 | 0 | 1 | 0 | 0 | 0 | 0
C | 0101 | addi | 1 | 0 | 0 | 1 | 0 | 0 | 0 | 0
L | 0110 | j | x | x | x | x | x | x | x | 1
K | 0111 | beq | x | 0 | x | 0 | 0 | 0 | 1 | 0
B | 1000 | sub | 1 | 0 | 0 | 1 | 0 | 0 | 0 | 0
D | 1001 | subi | 1 | 0 | 0 | 1 | 0 | 0 | 0 | 0
J | 1010 | sw | x | 1 | x | 0 | 0 | 1 | 0 | 0
I | 1011 | lw | 0 | 1 | 1 | 1 | 1 | 0 | 0 | 0
A | 1100 | add | 1 | 0 | 0 | 1 | 0 | 0 | 0 | 0
|  |  | A'+C' | AC | AC | C'+B'D+A'B' | ACD | ACD' | BC | BCD'